## Sheet1
Class C R.F. Amplifiers
Input parameters into yellow cells
Tube input impedance |  |  |  | Answers are in the blue cells
Zin=(Pin/Ig2)*6.2e5 |  |  | Pin | Ig | Zin
| Zin=Ohms |  | 0.6 | 6 | 10333.3333
| Pin=Watts | [5 empty] | 6146
| Ig=mA | [5 empty] | Pin=.3W
Ig=3.1mA
Vp=750V
Ip=120mA
Tube output impedance
Zout=Vp/2Ip |  |  | Vp | Ip | Zout
| Zout=Ohms |  | 750 | 0.24 | 1562.5 | Class C
| Vp=Volts |  |  |  | 1785.7143 | Class B
| Ip=Amperes |  |  |  | 1953.125 | Class AB
[5 empty] | 2403.8462 | Class A
For Class A |  | Zout=Vp/1.3Ip
For Class AB |  | Zout=Vp/1.6Ip
For Class B |  | Zout=Vp/1.75Ip
Z1 | Z2 | Q | XC1 | XC2 | XL | F(MHz) | C1(pF) | C2(pF) | L(mH)
1562 | 50 | 12 | 130.1667 | 26.2018 | 149.8256 | 1.8 | 679.2785 | 3374.558 | 13.2475
[6 empty] | 3.5 | 349.3432 | 1735.487 | 6.813
[6 empty] | 7 | 174.6716 | 867.7435 | 3.4065
[6 empty] | 10.1 | 121.0595 | 601.4064 | 2.3609
[6 empty] | 14 | 87.3358 | 433.8717 | 1.7032
[6 empty] | 18.068 | 67.6722 | 336.1858 | 1.3198
[6 empty] | 21 | 58.2239 | 289.2478 | 1.1355
[6 empty] | 24.89 | 49.1242 | 244.042 | 0.95803
[6 empty] | 28 | 43.6679 | 216.9359 | 0.85162
Z1 | Z2 | Q | XL | XC | F(MHz) | C(pF) | L(mH)
300 | 50 | 2.2361 | 111.8034 | 134.1641 | 1.8 | 659.0394 | 11.8627
[5 empty] | 3.5 | 338.9345 | 6.1008
[5 empty] | 7 | 169.4673 | 3.0504
[5 empty] | 10.1 | 117.4526 | 2.1141
[5 empty] | 14 | 84.7336 | 1.5252
[5 empty] | 18.068 | 65.6559 | 1.1818
[5 empty] | 21 | 56.4891 | 1.0168
[5 empty] | 24.89 | 47.6605 | 0.85789
[5 empty] | 28 | 42.3668 | 0.7626
Z1>Z2

## Sheet2
Z1 | Z2 | Z3 | Q | QL | XC1 |  | XC2 | XL1 | XL2 | F(MHz) | C1(pF) |  | C2(pF) | L1(mH) | L2(mH)
1562 | 300 | 50 | 12 | 2.2361 | 130.1667 | 57.8972 | 40.444 | 185.0872 | 111.8034 | 1.8 | 679.2785 | 1527.1782 | 2186.2176 | 16.3653 | 9.8856
[10 empty] | 3.5 | 349.3432 | 785.4059 | 1124.3405 | 8.4164 | 5.084
Z2 can be: Z2=Z1Z31/2 |  |  | 279.4638 | [6 empty] | 7 | 174.6716 | 392.703 | 562.1702 | 4.2082 | 2.542
[10 empty] | 10.1 | 121.0595 | 272.1704 | 389.6229 | 2.9166 | 1.7618
[10 empty] | 14 | 87.3358 | 196.3515 | 281.0851 | 2.1041 | 1.271
[10 empty] | 18.068 | 67.6722 | 152.1431 | 217.799 | 1.6304 | 0.98484
[10 empty] | 21 | 58.2239 | 130.901 | 187.3901 | 1.4027 | 0.84734
[10 empty] | 24.89 | 49.1242 | 110.4428 | 158.1033 | 1.1835 | 0.71491
[10 empty] | 28 | 43.6679 | 98.1757 | 140.5426 | 1.0521 | 0.6355